## RESUMO-GERAL
ESTIMATIVA DE CUSTO DE ALTERNATIVA - TUBULAÇÕES
[9 empty] | REVISÃO: | R0A
[9 empty] | DATA BASE: | Ago.2025
[9 empty] | BDI SERVIÇOS: | 26.44%
[9 empty] | BDI MATERIAIS: | 16.8%
ETAPA | TRECHO | EXTENSÃO (M) | DIÂMETRO (MM) | MATERIAL | VOLUME DE ESCAVAÇÃO (M³) | VOLUME DE EMBASAMENTO (M³) | VOLUME DE REATERRO (M³) | VOLUME DE BOTA-FORA (M³) | PREÇO UNIT (R$) | PREÇO TOTAL C/ BDI (R$)
3 | Canal: CS19 - Trecho 1 | 850 | 1600 | PRFV | 12854.125 | 867 | 6860.0458 | 5994.0792 | 21785.7935 | 18517924.447
3 | Canal: CS19 - Trecho 2 | 4950 | 1600 | PRFV | 123205.5 | 3861 | 99439.3689 | 23766.1311 | 15077.0507 | 74631401.0825
3 | Canal: CS19 - Trecho 3 | 3440 | 1600 | PRFV | 111490.4 | 2683.2 | 94974.1392 | 16516.2608 | 15284.3571 | 52578188.3363
3 | Canal: CS19 - Trecho 4 | 5060 | 1600 | PRFV | 82591.85 | 3946.8 | 58297.5827 | 24294.2673 | 14840.8676 | 75094790.009
3 | Canal: CS19 - Trecho 5 | 5000 | 1500 | PRFV | 115078.125 | 3750 | 93656.6663 | 21421.4587 | 13826.2792 | 69131396.0418
3 | Canal: CS19 - Trecho 6 | 4438 | 1400 | PRFV | 84324.7737 | 2263.38 | 75229.6235 | 9095.1502 | 7079.2244 | 31417598.0197
3 | Canal: CT1-CS19 - Trecho 1 | 5600 | 1400 | PRFV | 69496 | 2856 | 58019.4698 | 11476.5302 | 6897.5385 | 38626215.432
3 | Canal: CT1-CS19 - Trecho 2 | 5678 | 1000 | FoFo | 48277.195 | 2555.1 | 41262.6042 | 7014.5908 | 7040.7284 | 39977255.88
3 | Canal: CS21 | 1670 | 1600 | PRFV | 40567.807 | 2104.2 | 25032.6701 | 15535.1369 | 29016.5816 | 48457691.2197
3 | Canal: CS21a - Trecho 1 | 4000 | 1600 | PRFV | 56040 | 4080 | 27832.5684 | 28207.4316 | 21755.1248 | 87020499.2323
3 | Canal: CS21a - Trecho 2 | 4000 | 1600 | PRFV | 43240 | 3120 | 24035.0456 | 19204.9544 | 14688.9027 | 58755610.6508
3 | Canal: CS21a - Trecho 3 | 4000 | 1600 | PRFV | 43240 | 3120 | 24035.0456 | 19204.9544 | 14688.9027 | 58755610.6508
3 | Canal: CS21a - Trecho 4 | 4000 | 1400 | PRFV | 37610 | 2880 | 22414.9568 | 15195.0432 | 12962.9879 | 51851951.7613
3 | Canal: CS21a - Trecho 5 | 5260 | 1200 | FoFo | 41356.75 | 3471.6 | 25987.3103 | 15369.4397 | 16801.574 | 88376279.3549
3 | Canal: CT2-S21 | 2859 | 1200 | FoFo | 15124.11 | 1372.32 | 10518.3372 | 4605.7728 | 8608.4051 | 24611430.1884
TOTAL ETAPA 3 | [9 empty] | 817803842.3064
ETAPA | TRECHO | EXTENSÃO (M) | DIÂMETRO (MM) | MATERIAL | VOLUME DE ESCAVAÇÃO (M³) | VOLUME DE EMBASAMENTO (M³) | VOLUME DE REATERRO (M³) | VOLUME DE BOTA-FORA (M³) | PREÇO UNIT (R$) | PREÇO TOTAL C/ BDI (R$)
4 | Canal: CP3 - Trecho 1 | 1950 | 1600 | PRFV | 33559.5 | 2457 | 15419.6695 | 18139.8305 | 28821.347 | 56201626.5592
4 | Canal: CP3 - Trecho 2 | 4950 | 1600 | PRFV | 140592.375 | 6237 | 94545.1129 | 46047.2621 | 29129.8943 | 144192976.9725
4 | Canal: CP3 - Trecho 3 | 2950 | 1600 | PRFV | 96288 | 3009 | 75485.0192 | 20802.9808 | 22268.7042 | 65692677.5028
4 | Canal: CP3a - Trecho 1 | 4500 | 1200 | FoFo | 48611.25 | 2970 | 35462.4898 | 13148.7602 | 16882.622 | 75971798.9255
4 | Canal: CP3a - Trecho 2 | 5000 | 1200 | FoFo | 389512.5 | 3300 | 374902.7664 | 14609.7336 | 18732.3901 | 93661950.434
4 | Canal: CP3b - Trecho 1 | 400 | 1400 | PRFV | 2564 | 204 | 1744.2478 | 819.7522 | 6732.1345 | 2692853.7867
4 | Canal: CP3b - Trecho 2 | 4031 | 1400 | PRFV | 71036.2975 | 2055.81 | 62775.2451 | 8261.0524 | 7041.2332 | 28383211.0205
4 | Canal: CS23 | 2591 | 700 | FoFo | 7358.44 | 1049.355 | 5311.9513 | 2046.4887 | 5102.6947 | 13221082.0413
4 | Canal: CS25 - Trecho 1 | 4000 | 1200 | FoFo | 173440 | 1920 | 166996.1066 | 6443.8934 | 9657.8935 | 38631574.0137
4 | Canal: CS25 - Trecho 2 | 3686 | 1000 | FoFo | 195809.535 | 1658.7 | 191255.8574 | 4553.6776 | 8270.7828 | 30486105.5559
4 | Canal: CS27 | 3186 | 800 | FoFo | 17841.6 | 1338.12 | 14902.0217 | 2939.5783 | 5772.6518 | 18391668.7471
4 | Canal: CS29 | 1567 | 500 | FoFo | 4422.8575 | 587.625 | 3527.5528 | 895.3047 | 3798.0528 | 5951548.8023
TOTAL ETAPA 4 | [9 empty] | 573479074.3615
Nota:
Os valores apresentados nesse orçamento refletem os quantitativos estimados na etapa atual de projeto (Estudo de Alternativas)

## ORÇ-TUBULAÇÕES
ESTIMATIVA ORÇAMENTÁRIA - CIVIL - DETALHADA
[32 empty] | REVISÃO: | R0A
[32 empty] | DATA BASE: | Ago.2025
[32 empty] | BDI SERVIÇOS: | 26.44%
[32 empty] | BDI MATERIAIS: | 16.8%
ITEM | TAB. REFERENCIA | CODIGO TAB. REFERENCIA | DESCRIÇÃO | UN | Canal: CS19 - Trecho 1 | Canal: CS19 - Trecho 2 | Canal: CS19 - Trecho 3 | Canal: CS19 - Trecho 4 | Canal: CS19 - Trecho 5 | Canal: CS19 - Trecho 6 | Canal: CT1-CS19 - Trecho 1 | Canal: CT1-CS19 - Trecho 2 | Canal: CS21 | Canal: CS21a - Trecho 1 | Canal: CS21a - Trecho 2 | Canal: CS21a - Trecho 3 | Canal: CS21a - Trecho 4 | Canal: CS21a - Trecho 5 | Canal: CT2-S21 | Canal: CP3 - Trecho 1 | Canal: CP3 - Trecho 2 | Canal: CP3 - Trecho 3 | Canal: CP3a - Trecho 1 | Canal: CP3a - Trecho 2 | Canal: CP3b - Trecho 1 | Canal: CP3b - Trecho 2 | Canal: CS23 | Canal: CS25 - Trecho 1 | Canal: CS25 - Trecho 2 | Canal: CS27 | Canal: CS29 | CUSTO UNITÁRIO SEM BDI (R$) | PREÇO UNITÁRIO C/BDI (R$)
- | - | - | - | [28 empty] | - | - | FRENTE
1 |  |  | SERVIÇOS PRELIMINARES
1.1 | SINAPI-MG-Sev-ago.25 | 99063 | LOCAÇÃO DE REDE DE ÁGUA OU ESGOTO. AF_03/2024 | M | 850 | 4950 | 3440 | 5060 | 5000 | 4438 | 5600 | 5678 | 1670 | 4000 | 4000 | 4000 | 4000 | 5260 | 2859 | 1950 | 4950 | 2950 | 4500 | 5000 | 400 | 4031 | 2591 | 4000 | 3686 | 3186 | 1567 | 10.39 | 13.1371 |  | 798802.3384 | 509864.6091
2 |  |  | MOVIMENTO DE TERRA | [31 empty] | 0 | 0
2.1 | SINAPI-MG-Sev-ago.25 | 93358 | ESCAVAÇÃO MANUAL DE VALA. AF_09/2024 | M3 | 128.5413 | 1232.055 | 1114.904 | 825.9185 | 1150.7812 | 843.2477 | 694.96 | 482.7719 | 405.6781 | 560.4 | 432.4 | 432.4 | 376.1 | 413.5675 | 151.2411 | 335.595 | 1405.9238 | 962.88 | 486.1125 | 3895.125 | 25.64 | 710.363 | 73.5844 | 1734.4 | 1958.0954 | 178.416 | 44.2286 | 89.55 | 113.227 |  | 1046779.9907 | 1337252.2699
2.2 | SINAPI-MG-Sev-ago.25 | 90098 | ESCAVAÇÃO MECANIZADA DE VALA EM SOLO DE 1A CATEGORIA, LOCAIS COM BAIXO NÍVEL DE INTERFERÊNCIA. AF_09/2024 | M3 | 12725.5838 | 121973.445 | 110375.496 | 81765.9315 | 113927.3438 | 83481.526 | 68801.04 | 47794.423 | 40162.1289 | 55479.6 | 42807.6 | 42807.6 | 37233.9 | 40943.1825 | 14972.8689 | 33223.905 | 139186.4513 | 95325.12 | 48125.1375 | 385617.375 | 2538.36 | 70325.9345 | 7284.8556 | 171705.6 | 193851.4397 | 17663.184 | 4378.6289 | 5.57 | 7.0427 |  | 6445850.254 | 8234517.2438
2.3 | SINAPI-MG-Sev-ago.25 | 104737 | REATERRO MANUAL DE VALAS, COM PLACA VIBRATÓRIA. AF_08/2023 | M3 | 68.6005 | 994.3937 | 949.7414 | 582.9758 | 936.5667 | 752.2962 | 580.1947 | 412.626 | 250.3267 | 278.3257 | 240.3505 | 240.3505 | 224.1496 | 259.8731 | 105.1834 | 154.1967 | 945.4511 | 754.8502 | 354.6249 | 3749.0277 | 17.4425 | 627.7525 | 53.1195 | 1669.9611 | 1912.5586 | 149.0202 | 35.2755 | 22.61 | 28.5881 |  | 196570.3604 | 297981.6158
2.4 | SINAPI-MG-Sev-ago.25 | 93373 | REATERRO MECANIZADO DE VALA COM ESCAVADEIRA HIDRÁULICA | M3 | 6791.4453 | 98444.9753 | 94024.3978 | 57714.6069 | 92720.0997 | 74477.3273 | 57439.2751 | 40849.9782 | 24782.3434 | 27554.2427 | 23794.6952 | 23794.6952 | 22190.8072 | 25727.4372 | 10413.1538 | 15265.4728 | 93599.6618 | 74730.169 | 35107.8649 | 371153.7388 | 1726.8054 | 62147.4927 | 5258.8318 | 165326.1455 | 189343.2988 | 14753.0015 | 3492.2772 | 15.32 | 19.3706 |  | 13185950.2085 | 19988622.6024
2.5 | SINAPI-MG-Sev-ago.25 | 100978 | CARGA, MANOBRA E DESCARGA DE SOLOS E MATERIAIS GRANULARES EM CAMINHÃO BASCULANTE 10 M³ - CARGA COM ESCAVADEIRA HIDRÁULICA (CAÇAMBA DE 1,20 M³ / 155 HP) E DESCARGA LIVRE (UNIDADE: M3). AF_07/2020 | M3 | 5994.0792 | 23766.1311 | 16516.2608 | 24294.2673 | 21421.4587 | 9095.1502 | 11476.5302 | 7014.5908 | 15535.1369 | 28207.4316 | 19204.9544 | 19204.9544 | 15195.0432 | 15369.4397 | 4605.7728 | 18139.8305 | 46047.2621 | 20802.9808 | 13148.7602 | 14609.7336 | 819.7522 | 8261.0524 | 2046.4887 | 6443.8934 | 4553.6776 | 2939.5783 | 895.3047 | 4 | 5.0576 |  | 1198151.5153 | 701531.1711
2.6 | SINAPI-MG-Sev-ago.25 | 93588 | TRANSPORTE COM CAMINHÃO BASCULANTE DE 10 M³, EM VIA URBANA EM LEITO NATURAL (UNIDADE: M3XKM). AF_07/2020 | M3XKM | 59940.7921 | 237661.3105 | 165162.6077 | 242942.673 | 214214.5868 | 90951.5022 | 114765.3024 | 70145.9077 | 155351.3691 | 282074.3158 | 192049.5439 | 192049.5439 | 151950.432 | 153694.397 | 46057.7282 | 181398.3053 | 460472.6211 | 208029.8079 | 131487.602 | 146097.3355 | 8197.5216 | 82610.5239 | 20464.8865 | 64438.9342 | 45536.7763 | 29395.7827 | 8953.0473 | 1.57 | 1.9851 |  | 4702744.6977 | 2753509.8465
3 |  |  | EMBASAMENTO | [31 empty] | 0 | 0
3.1 | SINAPI-MG-Sev-ago.25 | 101625 | PREPARO DE FUNDO DE VALA COM LARGURA MAIOR OU IGUAL A 1,5 M E MENOR QUE 2,5 M, COM CAMADA DE AREIA, LANÇAMENTO MECANIZADO. AF_08/2020 | M3 | 867 | 3861 | 2683.2 | 3946.8 | 3750 | 2263.38 | 2856 | 2555.1 | 2104.2 | 4080 | 3120 | 3120 | 2880 | 3471.6 | 1372.32 | 2457 | 6237 | 3009 | 2970 | 3300 | 204 | 2055.81 | 1049.355 | 1920 | 1658.7 | 1338.12 | 587.625 | 245.67 | 310.6251 |  | 13335323.9787 | 8320594.6957
4 |  |  | ASSENTAMENTO | [31 empty] | 0 | 0
4.1 | - | - | ASSENTAMENTO DE TUBO DE PRFV DN 1600 MM | M | 850 | 4950 | 3440 | 5060 | - | - | - | - | 1670 | 4000 | 4000 | 4000 | - | - | - | 1950 | 4950 | 2950 | - | - | - | - | - | - | - | - | - | 120 | 151.728 |  | 4243832.16 | 1494520.8 | 99616
4.2 | - | - | ASSENTAMENTO DE TUBO DE PRFV DN 1500 MM | M | - | - | - | - | 5000 | - | - | - | - | - | - | - | - | - | - | - | - | - | - | - | - | - | - | - | - | - | - | 105 | 132.762 |  | 663810 | 0 | 99616
4.3 | - | - | ASSENTAMENTO DE TUBO DE PRFV DN 1400 MM | M | - | - | - | - | - | 4438 | 5600 | - | - | - | - | - | 4000 | - | - | - | - | - | - | - | 400 | 4031 | - | - | - | - | - | 98 | 123.9112 |  | 1739465.4256 | 549050.5272 | TRUE
4.4 | SINAPI-MG-Sev-ago.25 | 97172 | ASSENTAMENTO DE TUBO DE FERRO FUNDIDO PARA REDE DE ÁGUA, DN 1200 MM, JUNTA ELÁSTICA, INSTALADO EM LOCAL COM NÍVEL BAIXO DE INTERFERÊNCIAS (NÃO INCLUI FORNECIMENTO). AF_05/2024 | M | - | - | - | - | - | - | - | - | - | - | - | - | - | 5260 | 2859 | - | - | - | 4500 | 5000 | - | - | - | 4000 | - | - | - | 45.21 | 57.1635 |  | 464110.6514 | 771707.574
4.5 | SINAPI-MG-Sev-ago.25 | 97171 | ASSENTAMENTO DE TUBO DE FERRO FUNDIDO PARA REDE DE ÁGUA, DN 1000 MM, JUNTA ELÁSTICA, INSTALADO EM LOCAL COM NÍVEL BAIXO DE INTERFERÊNCIAS (NÃO INCLUI FORNECIMENTO). AF_05/2024 | M | - | - | - | - | - | - | - | 5678 | - | - | - | - | - | - | - | - | - | - | - | - | - | - | - | - | 3686 | - | - | 37.56 | 47.4909 |  | 269653.1258 | 175051.3247
4.6 | SINAPI-MG-Sev-ago.25 | 97169 | ASSENTAMENTO DE TUBO DE FERRO FUNDIDO PARA REDE DE ÁGUA, DN 800 MM, JUNTA ELÁSTICA, INSTALADO EM LOCAL COM NÍVEL BAIXO DE INTERFERÊNCIAS (NÃO INCLUI FORNECIMENTO). AF_05/2024 | m | - | - | - | - | - | - | - | - | - | - | - | - | - | - | - | - | - | - | - | - | - | - | - | - | - | 3186 | - | 30.41 | 38.4504 |  | 0 | 122502.9871
4.7 | SINAPI-MG-Sev-ago.25 | 97168 | ASSENTAMENTO DE TUBO DE FERRO FUNDIDO PARA REDE DE ÁGUA, DN 700 MM, JUNTA ELÁSTICA, INSTALADO EM LOCAL COM NÍVEL BAIXO DE INTERFERÊNCIAS (NÃO INCLUI FORNECIMENTO). AF_05/2024 | m | - | - | - | - | - | - | - | - | - | - | - | - | - | - | - | - | - | - | - | - | - | - | 2591 | - | - | - | - | 26.86 | 33.9618 |  | 0 | 87994.9823
4.8 | SINAPI-MG-Sev-ago.25 | 97166 | ASSENTAMENTO DE TUBO DE FERRO FUNDIDO PARA REDE DE ÁGUA, DN 500 MM, JUNTA ELÁSTICA, INSTALADO EM LOCAL COM NÍVEL BAIXO DE INTERFERÊNCIAS (NÃO INCLUI FORNECIMENTO). AF_05/2024 | m | - | - | - | - | - | - | - | - | - | - | - | - | - | - | - | - | - | - | - | - | - | - | - | - | - | - | 1567 | 19.86 | 25.111 |  | 0 | 39348.9119
5 |  |  | FORNECIMENTO DE MATERIAIS | [31 empty] | 0 | 0
5.1 | - | - | TUBO PRFV DN 1600 mm | M | 2550 | 9900 | 6880 | 10120 | - | - | - | - | 6680 | 12000 | 8000 | 8000 | - | - | - | 7800 | 19800 | 8850 | - | - | - | - | - | - | - | - | - | 5900 | 6891.2 |  | 441932656 | 251184240
5.2 | - | - | TUBO PRFV DN 1500 mm | M | - | - | - | - | 10000 | - | - | - | - | - | - | - | - | - | - | - | - | - | - | - | - | - | - | - | - | - | - | 5400 | 6307.2 |  | 63072000 | 0
5.3 | - | - | TUBO PRFV DN 1400 mm | M | - | - | - | - | - | 4438 | 5600 | - | - | - | - | - | 8000 | - | - | - | - | - | - | - | 400 | 4031 | - | - | - | - | - | 5200 | 6073.6 |  | 109555596.8 | 26912121.6
5.4 | - | - | TUBO FoFo DN 1200 mm | M | - | - | - | - | - | - | - | - | - | - | - | - | - | 10520 | 2859 | - | - | - | 9000 | 10000 | - | - | - | 4000 | - | - | - | 6900 | 8059.2 |  | 107824036.8 | 185361600
5.5 | - | - | TUBO FoFo DN 1000 mm | M | - | - | - | - | - | - | - | 5678 | - | - | - | - | - | - | - | - | - | - | - | - | - | - | - | - | 3686 | - | - | 5500 | 6424 |  | 36475472 | 23678864
5.6 | - | - | TUBO FoFo DN 800 mm | M | - | - | - | - | - | - | - | - | - | - | - | - | - | - | - | - | - | - | - | - | - | - | - | - | - | 3186 | - | 4500 | 5256 |  | 0 | 16745616
5.7 | - | - | TUBO FoFo DN 700 mm | M | - | - | - | - | - | - | - | - | - | - | - | - | - | - | - | - | - | - | - | - | - | - | 2591 | - | - | - | - | 4000 | 4672 |  | 0 | 12105152
5.8 | - | - | TUBO FoFo DN 500 mm | M | - | - | - | - | - | - | - | - | - | - | - | - | - | - | - | - | - | - | - | - | - | - | - | - | - | - | 1567 | 2900 | 3387.2 |  | 0 | 5307742.4
6 |  |  | OUTROS | [31 empty] | 0 | 0
6.1 | - | - | VERBA PARA IMPREVISTOS | UN | 850 | 4950 | 3440 | 5060 | 5000 | 4438 | 5600 | 5678 | 1670 | 4000 | 4000 | 4000 | 4000 | 5260 | 2859 | 1950 | 4950 | 2950 | 4500 | 5000 | 400 | 4031 | 2591 | 4000 | 3686 | 3186 | 1567 | 150 | 175.2 |  | 10653036 | 6799687.2
[35 empty] | 817803842.3064 | 573479074.3615
[35 empty] | TRUE | TRUE
Nota:
Os valores apresentados nesse orçamento refletem os quantitativos estimados para um estudo conceitual. Alterações podem ocorrer ao longo da elaboração do projeto executivo