## RESUMO-GERAL
ESTIMATIVA DE CUSTO DE ALTERNATIVA - CANAIS
[7 empty] | REVISÃO: | R0A
[7 empty] | DATA BASE: | Ago.2025
[7 empty] | BDI SERVIÇOS: | 26.44%
[7 empty] | BDI MATERIAIS: | 16.8%
ETAPA | TRECHO | EXTENSÃO (M) | VOLUME DE CORTE (M³) | VOLUME DE ATERRO (M³) | ÁREA DE REVESTIMENTO - MANTA (M²) | VOLUME DE REVESTIMENTO (M³) | ÁREA EM PLANTA (M²) | PREÇO TOTAL C/ BDI (R$)
3 | Canal: CS19 - Trecho 1 | 850 | 18759.2753 | 80390.0514 | 7739.6141 | 1315.7344 | 24311.2699 | 5088120.7778 | 5986.0244
3 | Canal: CS19 - Trecho 2 | 4950 | 109245.1915 | 468153.8288 | 36784.0698 | 6253.2919 | 141577.3952 | 28000273.8444 | 5656.621
3 | Canal: CS19 - Trecho 3 | 3440 | 75919.8907 | 325343.2669 | 28937.7143 | 4919.4114 | 98389.1393 | 20122705.7086 | 5849.6238
3 | Canal: CS19 - Trecho 4 | 5060 | 111672.8624 | 478557.2472 | 23584.5219 | 4009.3687 | 144723.5595 | 25864794.1848 | 5111.6194
3 | Canal: CS19 - Trecho 5 | 5000 | 110348.6783 | 472882.6554 | 34840.0974 | 5922.8166 | 143007.4699 | 27827546.3154 | 5565.5093
3 | Canal: CS19 - Trecho 6 | 4438 | 97945.4868 | 419730.6449 | 22439.0222 | 3814.6338 | 126933.4303 | 23030376.2759 | 5189.3592
3 | Canal: CT1-CS19 - Trecho 1 | 5600 | 125193.2268 | 10838.2362 | 27432.4354 | 4663.514 | 94774.8455 | 15730430.0561 | 2809.0054
3 | Canal: CT1-CS19 - Trecho 2 | 5678 | 126936.9897 | 10989.1973 | 18380.9429 | 3124.7603 | 96094.9237 | 14093562.4956 | 2482.135
3 | Canal: CS21 | 1670 | 26341.6317 | 10325.8555 | 16450.9371 | 2796.6593 | 30888.683 | 5422917.9608 | 3247.2563
3 | Canal: CS21a - Trecho 1 | 4000 | 40754.2191 | 46934.5748 | 35256.8118 | 5993.658 | 71770.0176 | 10559104.3149 | 2639.7761
3 | Canal: CS21a - Trecho 2 | 4000 | 40754.2191 | 46934.5748 | 33041.3134 | 5617.0233 | 71770.0176 | 10123225.7352 | 2530.8064
3 | Canal: CS21a - Trecho 3 | 760 | 7743.3016 | 8917.5692 | 5335.0638 | 906.9609 | 13636.3034 | 1737928.628 | 2286.7482
3 | Canal: CS21a - Trecho 3.1 | 3000 | 30565.6643 | 35200.9311 | 21043.1849 | 3577.3414 | 53827.5132 | 6857042.1186 | 2285.6807
3 | Canal: CS21a - Trecho 4 | 4000 | 40754.2191 | 46934.5748 | 26606.8454 | 4523.1637 | 71770.0176 | 8857304.385 | 2214.3261
3 | Canal: CS21a - Trecho 5 | 5260 | 53591.7981 | 61718.9659 | 28108.2862 | 4778.4087 | 94377.5732 | 10293835.6438 | 1957.003
3 | Canal: CT2-S21 | 2859 | 26117.5988 | 20523.2975 | 13151.6164 | 2235.7748 | 40343.964 | 5109683.17 | 1787.2274
TOTAL ETAPA 3 | [7 empty] | 218718851.6151
ETAPA | TRECHO | EXTENSÃO (M) | VOLUME DE CORTE (M³) | VOLUME DE ATERRO (M³) | ÁREA DE REVESTIMENTO - MANTA (M²) | VOLUME DE REVESTIMENTO (M³) | ÁREA EM PLANTA (M²) | PREÇO TOTAL C/ BDI (R$)
4 | Canal: CP3 - Trecho 1 | 1950 | 342245.1043 | 250384.7536 | 21665.3269 | 3683.1056 | 800282.1857 | 15887047.4272 | 8147.2038
4 | Canal: CP3 - Trecho 2 | 4950 | 868776.034 | 635592.0669 | 53000.5061 | 9010.086 | 2031485.5484 | 39935946.2728 | 8067.8679
4 | Canal: CP3 - Trecho 3 | 2950 | 517755.4142 | 378787.1914 | 25710.7979 | 4370.8356 | 1210683.3066 | 22644287.8558 | 7676.0298
4 | Canal: CP3a - Trecho 1 | 4500 | 2108186.6803 | 1547089.4652 | 36245.3345 | 6161.7069 | 1737984.3844 | 73569023.375 | 16348.6719
4 | Canal: CP3a - Trecho 2 | 5000 | 2342429.6447 | 1718988.2946 | 15834.9653 | 2691.9441 | 1931093.7604 | 76935484.6159 | 15387.0969
4 | Canal: CP3b - Trecho 1 | 400 | 14164.7864 | 9481.3564 | 11207.8224 | 1905.3298 | 8101.052 | 2918933.2089 | 7297.333
4 | Canal: CP3b - Trecho 2 | 4031 | 142745.6349 | 95548.3688 | 18147.5798 | 3085.0886 | 81638.3512 | 10764684.1268 | 2670.4749
4 | Canal: CS23 | 2591 | 9179.7215 | 5581.223 | 7696.6546 | 1308.4313 | 31322.2642 | 3473998.637 | 1340.7945
4 | Canal: CS25 - Trecho 1 | 4000 | 96304.3863 | 11246.5801 | 26003.9369 | 4420.6693 | 67627.1572 | 12761620.7075 | 3190.4052
4 | Canal: CS25 - Trecho 2 | 3686 | 88744.492 | 10363.7236 | 6796.6981 | 1155.4387 | 62318.4253 | 8382597.4703 | 2274.1719
4 | Canal: CS27 | 3186 | 350039.7725 | 397012.298 | 11457.4246 | 1947.7622 | 606232.4045 | 13400241.7864 | 4205.9767
4 | Canal: CS29 | 1567 | 1535.8487 | 98203.5235 | 3782.0181 | 642.9431 | 33485.7352 | 5920746.9558 | 3778.3963
TOTAL ETAPA 4 | [7 empty] | 286594612.4395
Nota:
Os valores apresentados nesse orçamento refletem os quantitativos estimados na etapa atual de projeto (Estudo de Alternativas)

## ORÇ-CANAIS
ESTIMATIVA ORÇAMENTÁRIA - CIVIL - DETALHADA
[33 empty] | REVISÃO: | R0A
[33 empty] | DATA BASE: | Ago.2025
[33 empty] | BDI SERVIÇOS: | 26.44%
[33 empty] | BDI MATERIAIS: | 16.8%
ITEM | TAB. REFERENCIA | CODIGO TAB. REFERENCIA | DESCRIÇÃO | UN | Canal: CS19 - Trecho 1 | Canal: CS19 - Trecho 2 | Canal: CS19 - Trecho 3 | Canal: CS19 - Trecho 4 | Canal: CS19 - Trecho 5 | Canal: CS19 - Trecho 6 | Canal: CT1-CS19 - Trecho 1 | Canal: CT1-CS19 - Trecho 2 | Canal: CS21 | Canal: CS21a - Trecho 1 | Canal: CS21a - Trecho 2 | Canal: CS21a - Trecho 3 | Canal: CS21a - Trecho 3.1 | Canal: CS21a - Trecho 4 | Canal: CS21a - Trecho 5 | Canal: CT2-S21 | Canal: CP3 - Trecho 1 | Canal: CP3 - Trecho 2 | Canal: CP3 - Trecho 3 | Canal: CP3a - Trecho 1 | Canal: CP3a - Trecho 2 | Canal: CP3b - Trecho 1 | Canal: CP3b - Trecho 2 | Canal: CS23 | Canal: CS25 - Trecho 1 | Canal: CS25 - Trecho 2 | Canal: CS27 | Canal: CS29 | CUSTO UNITÁRIO SEM BDI (R$) | PREÇO UNITÁRIO C/BDI (R$)
- | - | - | - |  | - | [27 empty] | - | -
1 |  |  | LOCAÇÃO E CADASTRO
1.1 | SEINFRA | C2872 | LOCAÇÃO DA OBRA COM AUXÍLIO TOPOGRÁFICO (ÁREA >5000 M2) | HA | 2.4311 | 14.1577 | 9.8389 | 14.4724 | 14.3007 | 12.6933 | 9.4775 | 9.6095 | 3.0889 | 7.177 | 7.177 | 1.3636 | 5.3828 | 7.177 | 9.4378 | 4.0344 | 80.0282 | 203.1486 | 121.0683 | 173.7984 | 193.1094 | 0.81011 | 8.1638 | 3.1322 | 6.7627 | 6.2318 | 60.6232 | 3.3486 | 600 | 758.64 | 100003.6307 | 652601.4411
2 |  |  | MOVIMENTO DE TERRA | [31 empty] | 0 | 0
2.1 | SINAPI-MG-Sev-ago.25 | 101232 | ESCAVAÇÃO VERTICAL PARA INFRAESTRUTURA, COM CARGA, DESCARGA E TRANSPORTE DE SOLO DE 1ª CATEGORIA, COM ESCAVADEIRA HIDRÁULICA (CAÇAMBA: 1,2 M³ / 155 HP), FROTA DE 3 CAMINHÕES BASCULANTES DE 14 M³, DMT ATÉ 1 KM E VELOCIDADE MÉDIA14 KM/H. AF_05/2020 | M3 | 18759.2753 | 109245.1915 | 75919.8907 | 111672.8624 | 110348.6783 | 97945.4868 | 125193.2268 | 126936.9897 | 26341.6317 | 40754.2191 | 40754.2191 | 7743.3016 | 30565.6643 | 40754.2191 | 53591.7981 | 26117.5988 | 342245.1043 | 868776.034 | 517755.4142 | 2108186.6803 | 2342429.6447 | 14164.7864 | 142745.6349 | 9179.7215 | 96304.3863 | 88744.492 | 350039.7725 | 1535.8487 | 9.69 | 12.252 | 12774514.9291 | 84319829.0889
2.2 | SINAPI-MG-Sev-ago.25 | 105565 | EXECUÇÃO E COMPACTAÇÃO DE CAMADA FINAL DE ATERRO (100% DE ENERGIA DO PROCTOR NORMAL) COM SOLO PREDOMINANTEMENTE ARENOSO, EM CAMADAS COM ESPESSURA DE 20 CM - EXCLUSIVE ESCAVAÇÃO, CARGA E TRANSPORTE E SOLO. AF_09/2024 | M3 | 80390.0514 | 468153.8288 | 325343.2669 | 478557.2472 | 472882.6554 | 419730.6449 | 10838.2362 | 10989.1973 | 10325.8555 | 46934.5748 | 46934.5748 | 8917.5692 | 35200.9311 | 46934.5748 | 61718.9659 | 20523.2975 | 250384.7536 | 635592.0669 | 378787.1914 | 1547089.4652 | 1718988.2946 | 9481.3564 | 95548.3688 | 5581.223 | 11246.5801 | 10363.7236 | 397012.298 | 98203.5235 | 6.28 | 7.9404 | 20203440.4179 | 40958962.4058
2.3 | SINAPI-MG-Sev-ago.25 | 93588 | TRANSPORTE COM CAMINHÃO BASCULANTE DE 10 M³, EM VIA URBANA EM LEITO NATURAL (UNIDADE: M3XKM). AF_07/2020 | M3XKM | 536719.8178 | 3125603.6446 | 2172136.6742 | 3195061.5034 | 3157175.3986 | 2802308.8838 | 1284799.8489 | 1302695.2754 | 179940.2604 | 53822.4505 | 53822.4505 | 10226.2656 | 40366.8379 | 53822.4505 | 70776.5225 | 56891.2 | 1032068.3339 | 2619865.7705 | 1561334.1461 | 6304032.8449 | 7004480.9388 | 52619.2181 | 530270.1705 | 40429.8081 | 955640.4662 | 880622.6896 | 409066.4911 | 841843.3143 | 3.18 | 4.0208 | 72760933.4949 | 89391350.2129
3 |  |  | EXECUÇÃO DO CANAL | [31 empty] | 0 | 0
3.1 | SINAPI-MG-Sev-ago.25 | 95241 | LASTRO DE CONCRETO MAGRO, APLICADO EM PISOS, LAJES SOBRE SOLO OU RADIERS, ESPESSURA DE 5 CM. AF_01/2024 | M2 | 7739.6141 | 36784.0698 | 28937.7143 | 23584.5219 | 34840.0974 | 22439.0222 | 27432.4354 | 18380.9429 | 16450.9371 | 35256.8118 | 33041.3134 | 5335.0638 | 21043.1849 | 26606.8454 | 28108.2862 | 13151.6164 | 21665.3269 | 53000.5061 | 25710.7979 | 36245.3345 | 15834.9653 | 11207.8224 | 18147.5798 | 7696.6546 | 26003.9369 | 6796.6981 | 11457.4246 | 3782.0181 | 42.03 | 53.1427 | 20148135.6104 | 12624006.3012
3.2 | - | - | CONCRETO FCK 30 MPA | M3 | 1315.7344 | 6253.2919 | 4919.4114 | 4009.3687 | 5922.8166 | 3814.6338 | 4663.514 | 3124.7603 | 2796.6593 | 5993.658 | 5617.0233 | 906.9609 | 3577.3414 | 4523.1637 | 4778.4087 | 2235.7748 | 3683.1056 | 9010.086 | 4370.8356 | 6161.7069 | 2691.9441 | 1905.3298 | 3085.0886 | 1308.4313 | 4420.6693 | 1155.4387 | 1947.7622 | 642.9431 | 650 | 821.86 | 52970948.9637 | 33189452.6835
3.3 | SINAPI-MG-Sev-ago.25 | 97087 | CAMADA SEPARADORA - MANTA PEAD | M2 | 7739.6141 | 36784.0698 | 28937.7143 | 23584.5219 | 34840.0974 | 22439.0222 | 27432.4354 | 18380.9429 | 16450.9371 | 35256.8118 | 33041.3134 | 5335.0638 | 21043.1849 | 26606.8454 | 28108.2862 | 13151.6164 | 21665.3269 | 53000.5061 | 25710.7979 | 36245.3345 | 15834.9653 | 11207.8224 | 18147.5798 | 7696.6546 | 26003.9369 | 6796.6981 | 11457.4246 | 3782.0181 | 3.07 | 3.8817 | 1471681.5685 | 922096.1062
4 |  |  | OUTROS | [31 empty] | 0 | 0
4.1 | - | - | VERBA PARA IMPREVISTOS | M | 850 | 4950 | 3440 | 5060 | 5000 | 4438 | 5600 | 5678 | 1670 | 4000 | 4000 | 760 | 3000 | 4000 | 5260 | 2859 | 1950 | 4950 | 2950 | 4500 | 5000 | 400 | 4031 | 2591 | 4000 | 3686 | 3186 | 1567 | 500 | 632.2 | 38289193 | 24536314.2
TOTAL | [34 empty] | 218718851.6151 | 286594612.4395
[35 empty] | TRUE | TRUE
Nota:
Os valores apresentados nesse orçamento refletem os quantitativos estimados na etapa atual de projeto (Estudo de Alternativas)